## 扉-2 招标控制价扉页
|  | 井冈山大学宿舍楼22#屋面改造工程 |  |  |  | 工程
招标控制价
招标控制价 | （小写）： |  | 325880.47
| （大写）： |  | 叁拾贰万伍仟捌佰捌拾元肆角柒分
招 标 人： |  |  |  | 造价咨询人：
| (单位盖章) |  |  |  | (单位资质专用章)
法定代表人 或其授权人： |  |  |  | 法定代表人 或其授权人：
| (签字或盖章) |  |  |  | (签字或盖章)
编 制 人： |  |  |  | 复 核 人：
| (造价人员签字盖专用章) |  |  |  | (造价工程师签字盖专用章)
编 制 时 间： | 2022年6月20日 |  |  | 复 核 时 间： | 2022年6月20日
扉—2

## 表-04 单位工程招标控制价汇总表
单位工程招标控制价汇总表
工程名称：井冈山大学宿舍楼22#屋面改造工程 |  | 标段：井冈山大学宿舍楼22#屋面改造工程 |  | 第 1 页 共 1 页
序号 | 汇总内容 |  | 金额:(元) |  | 其中：暂估价(元)
一 | 分部分项工程量清单计价合计 |  | 249312.05
1 | 其中：定额人工费 |  | 56545.55
2 | 其中：定额机械费 |  | 2061.25
| 措施项目合计 |  | 11378.97
二 | 单价措施项目清单计价合计 |  | 2451.03
3 | 其中：定额人工费
4 | 其中：定额机械费
三 | 总价措施项目清单计价合计 |  | 8927.94
5 | 安全文明施工措施费 |  | 7003.56
5.1 | 安全文明环保费 |  | 4902.84
5.2 | 临时设施费 |  | 2100.72
6 | 其他总价措施费 |  | 1924.38
6a | 扬尘治理措施费
四 | 其他项目清单计价合计 |  | 30000 |  | －
五 | 规费 |  | 8281.89 |  | －
7 | 社会保险费 |  | 6541.11 |  | －
8 | 住房公积金 |  | 1657.2 |  | －
9 | 工程排污费 |  | 83.58 |  | －
六 | 税金 |  | 26907.56 |  | －
招标控制价合计 |  |  | 325880.47
注：本表适用于单位工程招标控制价或投标报价的汇总，如无单位工程划分，单项工程也使用本表汇总
表—04

## 表-08 分部分项工程和单价措施项目清单与计价表
分部分项工程和单价措施项目清单与计价表
工程名称：井冈山大学宿舍楼22#屋面改造工程 |  |  |  | 标段：井冈山大学宿舍楼22#屋面改造工程 |  |  |  | 第 1 页 共 2 页
序号 | 编码 | 名称 | 项目特征描述 |  | 计量单位 | 工程量 | 金额（元）
[7 empty] | 综合单价 |  | 合价 | 其中
暂估价
|  | 整个项目 | [6 empty] | 249312.05
1 | 011607001001 | 刚性层拆除 | 1.拆除防水保护层、防水层、保温层、防水找平层 |  | m2 | 866.09 | 33.44 |  | 28962.05
2 | 011607002001 | 防水层拆除 | 1.屋面拆除，卷材防水层 |  | m2 | 168.28 | 8.34 |  | 1403.46
3 | 010902001005 | 屋面裂缝修补 | 1.1.进行原有屋面板裂缝的修补:将漏洞或裂缝四周的混凝土凿成宽和深均为20mm的“v”型凹槽,冲洗或吹干净处理基面的所有松散颗粒、灰尘和杂物，彻底浇湿所需修补的地方（暂定80m） |  | m | 80 | 28 |  | 2240
4 | 010902008002 | 屋面裂缝修补 | 1.把裂缝修补胶注入裂缝或孔洞里，并且确保完全填满，以保证其形成良好的连接 |  | m | 80 | 9.16 |  | 732.8
5 | 011611005001 | 其他金属构件拆除 | 1.拆除屋面变形缝盖板 |  | m | 21.24 | 10 |  | 212.4
6 | 010902008003 | 屋面变形缝 | 1.不锈钢屋面变形缝盖板 |  | m | 21.24 | 125.22 |  | 2659.67
7 | 010902001002 | 有保温上人屋面 | 1、40厚C20细石混凝土保护层(掺减水剂),找坡1%,内配 Φ6@200双向钢筋网,钢筋 在分格缝处断开,钢筋保护层厚度大于10 2、10厚低强度等级砂浆隔离层 3、35厚聚氨酯泡沫塑料板(现场喷涂发泡成型,燃烧性能等级为B1级) 4、2厚BAC-P自粘防水卷材二道,屋面女儿墙防水卷材卷起高度至少250, 并设置防水附加层 5、C20细石混凝土找坡层(同时作为加强层),找坡1%,内配Φ4@150双向钢筋网 设分隔缝≤2mx2m钢筋在分隔缝处断开,钢筋保护层厚度大于10 6、钢筋混凝土屋面板 |  | m2 | 542.04 | 234.75 |  | 127243.89
本页小计 | [8 empty] | 163454.27
注：为记取规费等的使用，可在表中增设其中：“定额人工费”。
表-08
分部分项工程和单价措施项目清单与计价表
工程名称：井冈山大学宿舍楼22#屋面改造工程 |  |  |  | 标段：井冈山大学宿舍楼22#屋面改造工程 |  |  |  | 第 2 页 共 2 页
序号 | 编码 | 名称 | 项目特征描述 |  | 计量单位 | 工程量 | 金额（元）
[7 empty] | 综合单价 |  | 合价 | 其中
暂估价
8 | 010902001003 | 无保温不上人屋面 | 1.最薄处30厚1:3水泥砂浆面层,每1m见方设分格缝,缝宽10,缝内填粗砂,水泥砂浆保护层(1%找坡层)内配1镀锌钢丝网,每块980x980,网孔25-30 2、 10厚低强度等级砂浆隔离层 3、2厚BAC-P自粘防水卷材二道,屋面女儿墙防水卷材卷起高度至少250,并设置防水附加层 4、C20细石混凝土找坡层(同时作为加强层),找坡1%,内配Φ4@150双向钢筋网 设分隔缝≤2mx2m钢筋在分隔缝处断开,钢筋保护层厚度大于10 5、钢筋混凝土屋面板 |  | m2 | 324.05 | 211 |  | 68374.55
9 | 010903001001 | 墙面卷材防水 | 1.女儿墙防水返边 |  | m2 | 84.14 | 55.97 |  | 4709.32
10 | 010902001004 | 屋面卷材防水 | 1.屋面防水附加层 |  | m2 | 168.28 | 55.11 |  | 9273.91
11 | 010103002003 | 楼层运出垃圾 | 楼层运出垃圾 垂直1、运距15m以内 实际运距(m):20（暂定20工日） |  | 工日 | 20 | 100 |  | 2000
12 | 010103002004 | 垃圾外运 | 1、垃圾外运 2、运距暂定3km |  | 车 | 5 | 300 |  | 1500
|  | 技术措施项目 | [6 empty] | 2451.03
13 | 011703001001 | 垂直运输 | 1、檐高(m以内) 20 |  | ㎡ | 866.09 | 2.83 |  | 2451.03
本页小计 | [8 empty] | 88308.81
合 计 | [8 empty] | 251763.08
注：为记取规费等的使用，可在表中增设其中：“定额人工费”。
表-08

## 表-11 总价措施项目清单与计价表
总价措施项目清单与计价表
工程名称：井冈山大学宿舍楼22#屋面改造工程 |  |  |  |  | 标段：井冈山大学宿舍楼22#屋面改造工程 |  |  |  |  | 第 1 页 共 1 页
序号 | 项目编码 | 项目名称 | 计算基础 | 费率(%) |  | 金额(元) |  | 调整费率(%) | 调整后金额(元) |  | 备注
1 | 1 | 安全文明施工措施费 |  |  |  | 7003.56
2 | 1.1 | 安全文明环保费(环境保护、文明施工、安全施工费) |  |  |  | 4902.84
3 | 1.2 | 临时设施费 |  |  |  | 2100.72
4 | 2 | 其他总价措施费 |  |  |  | 1924.38
5 | 3 | 扬尘治理措施费
合 计 | [5 empty] | 8927.94
编制人（造价人员）： | [6 empty] | 复核人（造价工程师）：
注：1.“计算基础”中安全文明施工费可为“定额基价”、“定额人工费”或“定额人工费+定额机械费”，其他项目可为“定额人工费”或“定额人工费+定额机械费”。 2.按施工方案计算的措施费，若无“计算基础”和“费率”的数值，也可只填“金额”数值，但应在备注栏说明施工方案出处或计算方法。
表-11

## 表-12 其他项目清单与计价汇总表
其他项目清单与计价汇总表
工程名称：井冈山大学宿舍楼22#屋面改造工程 |  | 标段：井冈山大学宿舍楼22#屋面改造工程 |  |  | 第 1 页 共 1 页
序号 | 项目名称 |  | 金额（元） | 结算金额（元） |  | 备注
1 | 暂列金额 |  | 30000 |  |  | 明细详见表-12-1
2 | 暂估价
2.1 | 材料（工程设备）暂估价 |  | - |  |  | 明细详见表-12-2
2.2 | 专业工程暂估价 |  |  |  |  | 明细详见表-12-3
3 | 计日工 |  |  |  |  | 明细详见表-12-4
4 | 总承包服务费 |  |  |  |  | 明细详见表-12-5
5 | 索赔与现场签证 |  |  |  |  | 明细详见表-12-6
6 | 其他
合 计 |  |  | 30000 |  |  | —
注：材料（工程设备）暂估单价进入清单项目综合单价，此处不汇总。
表—12

## 表-13 规费、税金项目清单与计价表
规费、税金项目计价表
工程名称：井冈山大学宿舍楼22#屋面改造工程 |  |  | 标段：井冈山大学宿舍楼22#屋面改造工程 |  |  |  | 第 1 页 共 1 页
序号 | 项目名称 | 计算基础 |  |  | 计算基数 | 计算费率(%) |  | 金额
1 | 规费 | [6 empty] | 8281.89
1.1 | 社会保险费 | 定额人工费+定额机械费 | [5 empty] | 6541.11
1.2 | 住房公积金 | 定额人工费+定额机械费 | [5 empty] | 1657.2
1.3 | 工程排污费 | 定额人工费+定额机械费 | [5 empty] | 83.58
2 | 税金 | 分部分项+措施项目+其他项目+规费 |  |  | 298972.91 | 9 |  | 26907.56
编制人（造价人员）： |  |  |  | 复核人（造价工程师）：
表—13

## 附表-03 主要材料及价差汇总表
主要材料及价差汇总表
工程名称：井冈山大学宿舍楼22#屋面改造工程 |  |  | 标段：井冈山大学宿舍楼22#屋面改造工程 |  |  |  | 第 1 页 共 1 页
序 号 | 定额编号 | 名称 |  | 单位 | 数量 | 定额价 |  | 市场价 | 价格差 | 合价
1 | 00010104 | 综合工日 |  | 工日 | 417.221 | 85 |  | 100 | 15 | 6258.32
2 | 00010105 | 装饰综合工日 |  | 工日 | 196.551 | 96 |  | 117 | 21 | 4127.57
3 | 01300139@1 | 不锈钢板 δ1.0 |  | m2 | 13.158 | 164.19 |  | 159.45 | -4.74 | -62.37
4 | 04010131 | 水泥 32.5 |  | kg | 7575.019 | 0.26 |  | 0.47 | 0.21 | 1590.75
5 | 05030169 | 杉木板枋材 |  | m3 | 0.054 | 1380.08 |  | 1276.87 | -103.21 | -5.52
6 | 13310151 | 石油沥青 30# |  | kg | 173.521 | 2.57 |  | 3.62 | 1.05 | 182.2
7 | 13330111@1 | 2厚BAC-P自粘防水卷材 |  | m2 | 2294.892 | 30 |  | 39.02 | 9.02 | 20699.93
8 | 13350133@1 | 建筑油膏 |  | kg | 69.552 | 4.95 |  | 4.7 | -0.25 | -17.39
9 | 15130139@1 | 聚氨酯泡沫塑料板 |  | m3 | 20.327 | 685.75 |  | 253.3 | -432.45 | -8790.19
10 | 34110103 | 电 |  | kW·h | 240.255 | 0.87 |  | 1.24 | 0.37 | 88.89
11 | 34110117 | 水 |  | m3 | 66.103 | 3.27 |  | 2.91 | -0.36 | -23.8
12 | 35010116 | 木模板 |  | m3 | 0.374 | 1028.63 |  | 1117.52 | 88.89 | 33.25
13 | 80210519 | 细石混凝土 C20 |  | m3 | 43.738 | 201.61 |  | 474.5 | 272.89 | 11935.54
14 | 80210701 | 预拌细石混凝土 C20 |  | m3 | 21.898 | 316.65 |  | 519.37 | 202.72 | 4439.25
15 | BC1502 | 汽油 |  | kg | 417.535 | 6.46 |  | 10.71 | 4.25 | 1774.53
16 | BC1508 | 中砂 |  | m3 | 22.5 | 63.08 |  | 158.72 | 95.64 | 2151.91
17 | DIAN | 电 |  | kW·h | 595.628 | 0.87 |  | 1.24 | 0.37 | 220.38
18 | RG | 人工 |  | 工日 | 14.577 | 85 |  | 100 | 15 | 218.65
|  | 合 计 | [7 empty] | 44821.9
造价员盖执业章：
预 算 员 签 字：
编制日期：2022年6月20日