## 表-04 单位工程招标控制价汇总表
单位工程招标控制价汇总表
工程名称:井冈山大学教职工公用住房修缮工程一标段 标段: |  | 第1页、共1页
序号 | 汇总内容 | 金额:(元) | 其中:暂估价(元) | 分部分项暂估价 | 单价措施暂估价 | 暂估价合计
一 | 分部分项工程量清单计价合计 | 137540.31 | 0 | 0 | 0 | 0
1.1 | 其中：定额人工费 | 37082.68 | 0 | 0 | 0 | 0
1.2 | 其中：定额机械费 | 51.06 | 0 | 0 | 0 | 0
二 | 单价措施项目清单计价合计 | 0 | 0 | 0 | 0 | 0
2.1 | 其中：定额人工费 | 0 | 0 | 0 | 0 | 0
2.2 | 其中：定额机械费 | 0 | 0 | 0 | 0 | 0
三 | 总价措施项目清单计价合计 | 3348.04 | 0 | 0 | 0 | 0
3.1 | 安全文明施工费 | 3348.04 | 0 | 0 | 0 | 0
3.1.1 | 安全文明环保费 | 3348.04 | 0 | 0 | 0 | 0
3.1.2 | 临时设施费 | 0 | 0 | 0 | 0 | 0
3.2 | 其他总价措施费 | 0 | 0 | 0 | 0 | 0
四 | 其他项目清单计价合计 | 5000 | 0 | 0 | 0 | 0
4.1 | 暂列金额 | 5000 | 0 | 0 | 0 | 0
4.2 | 专业工程暂估价 | 0 | 0 | 0 | 0 | 0
4.3 | 计日工 | 0 | 0 | 0 | 0 | 0
4.4 | 总承包服务费 | 0 | 0 | 0 | 0 | 0
4.5 | 招标代理费 | 0 | 0 | 0 | 0 | 0
五 | 规费 | 4708.76 | 0 | 0 | 0 | 0
5.1 | 社会保险费 | 3719.81 | 0 | 0 | 0 | 0
5.2 | 住房公积金 | 942.49 | 0 | 0 | 0 | 0
5.3 | 工程排污费 | 46.46 | 0 | 0 | 0 | 0
六 | 税金 | 13553.74 | 0 | 0 | 0 | 0
七 | 总价下浮 | 0 | 0 | 0 | 0 | 0
八 | 工程总造价 | 164150.85 | 0 | 0 | 0 | 0
注：本表适用于单位工程招标控制价或投标报价的汇总，如无单位工程划分，单项工程也使用本表汇总。
表-04
0

## 表-08 分部分项工程和单价措施项目清单与计价表
分部分项工程和单价措施项目清单与计价表
工程名称：井冈山大学教职工公用住房修缮工程一标段 标段： | [6 empty] | 第1页 共2页
序号 | 项目编码 | 项目名称 | 项目特征描述 | 计量 单位 | 工程量 | 金额(元)
[6 empty] | 综合 单价 | 合价 | 其中 暂估价
|  | 分部分项工程费 |  |  | 0 | 0 | 137540.31 | 0
|  | 15栋教师公寓（标间） |  | 间 | 9 | 15282.26 | 137540.31 | 0
1 | 011610001001 | 木门窗拆除 | 1.门窗拆除 整樘门窗~面积4m2以内; | 樘 | 72 | 34.13 | 2457.36 | 0 | 2457.36
2 | 011203001001 | 门窗套抹灰 | 1.门窗套抹灰~现拌砂浆; | m2 | 84.391 | 71.96 | 6072.78 | 0 | 6072.78
3 | 010802004001 | 防盗门 | 1.钢质防盗门安装; | m2 | 15.84 | 481.7 | 7630.13 | 0 | 7630.13
4 | 010802001001 | 铝合金门 | 1.塑钢成品门安装 推拉~ 换:铝合金门; | m2 | 28.08 | 387 | 10866.96 | 0 | 10866.96
5 | 010807001001 | 金属(塑钢、断桥)窗 | 1.铝合金窗安装 推拉; | m2 | 64.44 | 384.18 | 24756.56 | 0 | 24756.56
6 | 011608002001 | 铲除涂料面 | 1.仿瓷涂料修补基层处理 | m2 | 385.65 | 21.63 | 8341.61 | 0 | 8341.61
7 | 011407001001 | 墙面喷刷涂料 | 1.仿瓷涂料修补 墙面 三遍~刷涂料(遍):2; | m2 | 385.65 | 16.71 | 6444.21 | 0 | 6444.21
8 | 011406001001 | 抹灰面油漆 | 1.乳胶漆 室内 墙面 二遍; | m2 | 1929.15 | 22.92 | 44216.12 | 0 | 44216.12
9 | B001 | 厨房下水口 | 1.厨房下水口; | 套 | 9 | 130 | 1170 | 0 | 1170
10 | 030411002001 | 线槽 | 1.塑料线槽敷设 线槽断面周长(mm) ≤120; 2.线槽配线 导线截面(4mm2)*2+导线截面(2.5mm2) ; | m | 324 | 23.23 | 7526.52 | 0 | 7526.52
11 | 030411002002 | 线槽 | 1.塑料线槽敷设 线槽断面周长(mm) ≤120; 2.线槽配线 导线截面(2.5mm2)*2 | m | 259.74 | 18.18 | 4722.07 | 0 | 4722.07
本页合计 | [6 empty] | 124204.32 | 0
表-08
分部分项工程和单价措施项目清单与计价表
工程名称：井冈山大学教职工公用住房修缮工程一标段 标段： | [6 empty] | 第2页 共2页
序号 | 项目编码 | 项目名称 | 项目特征描述 | 计量 单位 | 工程量 | 金额(元)
[6 empty] | 综合 单价 | 合价 | 其中 暂估价
12 | 030412001001 | 普通灯具 | 1.吸顶灯具安装 LED16W | 套 | 36 | 68.97 | 2482.92 | 0 | 2482.92
13 | 030412001002 | 普通灯具 | 1.吸顶灯具安装 LED18W | 套 | 27 | 77.93 | 2104.11 | 0 | 2104.11
14 | 030404035001 | 插座 | 1.五孔插座 | 个 | 81 | 30.2 | 2446.2 | 0 | 2446.2
15 | 030404034001 | 照明开关 | 1.一位开关 明装; | 个 | 63 | 26.83 | 1690.29 | 0 | 1690.29
16 | 030404035002 | 插座 | 1.空调插座; | 个 | 18 | 37.18 | 669.24 | 0 | 669.24
17 | 030502007001 | 光缆 | 1.弱电光缆 线槽内布放 ≤12芯; 2.塑料线槽敷设 线槽断面周长(mm) ≤120; | m | 167.67 | 16.55 | 2774.94 | 0 | 2774.94
18 | 030502012001 | 信息插座 | 1.安装信息插座底盒(接线盒) 明装; | 个 | 27 | 43.27 | 1168.29 | 0 | 1168.29
|  | 单价措施项目费 |  |  | 0 | 0 | 0 | 0
19 |  |  |  |  | 0 | 0 | 0 | 0
[7 empty] | 0 | 0
本页合计 | [6 empty] | 13335.99 | 0
合 计 | [6 empty] | 137540.31 | 0
表-08

## 表-09 分部分项工程量清单综合单价分析表
分部分项工程量清单综合单价分析表
工程名称:井冈山大学教职工公用住房修缮工程一标段 标段: | [9 empty] | 第1页 共18页
项目编码 | 011610001001 | 项目名称 |  | 木门窗拆除 |  |  |  | 计量单位 | 樘 | 工程量 | 72
清单综合单价组成明细
定额 编号 | 定额项目 名称 | 定额 单位 | 数量 | 单 价 |  |  |  | 合 价
|  |  |  | 人工费 | 材料费 | 机械费 | 管理费 和利润 | 人工费 | 材料费 | 机械费 | 管理费 和利润
16-75换 | 门窗拆除 整樘门窗~面积4m2以内 | 10樘 | 0.1 | 252.9 | 0 | 0 | 88.4 | 25.29 | 0 | 0 | 8.84
人工单价 |  | 小 计 | [5 empty] | 25.29 | 0 | 0 | 8.84
综合工日100 元/工日 |  | 未计价材料费 | [5 empty] | 0 | 0 | 0 | 0
清单项目综合单价 | [7 empty] | 34.13 | 0 | 0 | 0
材料费 明 细 | 主要材料名称、规格、型号 |  |  |  |  | 单位 | 数量 | 单价 (元) | 合价 (元) | 暂估单价 (元) | 暂估合价 (元)
| 其它材料费 | [6 empty] | 0 | 0 | 0 | 0
| 材料费小计 | [6 empty] | 0 | 0 | 0 | 0
[8 empty] | 0 | 0 | 0 | 0
[8 empty] | 0 | 0 | 0 | 0
[8 empty] | 0 | 0 | 0 | 0
[8 empty] | 0 | 0 | 0 | 0
[8 empty] | 0 | 0 | 0 | 0
[8 empty] | 0 | 0 | 0 | 0
[8 empty] | 0 | 0 | 0 | 0
表-09
分部分项工程量清单综合单价分析表
工程名称:井冈山大学教职工公用住房修缮工程一标段 标段: | [9 empty] | 第2页 共18页
项目编码 | 011203001001 | 项目名称 |  | 门窗套抹灰 |  |  |  | 计量单位 | m2 | 工程量 | 84.39
清单综合单价组成明细
定额 编号 | 定额项目 名称 | 定额 单位 | 数量 | 单 价 |  |  |  | 合 价
|  |  |  | 人工费 | 材料费 | 机械费 | 管理费 和利润 | 人工费 | 材料费 | 机械费 | 管理费 和利润
12-29换 | 零星抹灰~现拌砂浆 | 100m2 | 0.01 | 4999.18 | 1385.99 | 61.07 | 750.24 | 49.99 | 13.86 | 0.61 | 7.5
人工单价 |  | 小 计 | [5 empty] | 49.99 | 13.86 | 0.61 | 7.5
装饰综合工日117 元/工日 |  | 未计价材料费 | [5 empty] | 0 | 0 | 0 | 0
清单项目综合单价 | [7 empty] | 71.96 | 0 | 0 | 0
材料费 明 细 | 主要材料名称、规格、型号 |  |  |  |  | 单位 | 数量 | 单价 (元) | 合价 (元) | 暂估单价 (元) | 暂估合价 (元)
| 其它材料费 | [6 empty] | 0 | 13.86 | 0 | 0
| 材料费小计 | [6 empty] | 0 | 13.86 | 0 | 0
[8 empty] | 0 | 0 | 0 | 0
[8 empty] | 0 | 0 | 0 | 0
[8 empty] | 0 | 0 | 0 | 0
[8 empty] | 0 | 0 | 0 | 0
[8 empty] | 0 | 0 | 0 | 0
[8 empty] | 0 | 0 | 0 | 0
[8 empty] | 0 | 0 | 0 | 0
表-09
分部分项工程量清单综合单价分析表
工程名称:井冈山大学教职工公用住房修缮工程一标段 标段: | [9 empty] | 第3页 共18页
项目编码 | 010802004001 | 项目名称 |  | 防盗门 |  |  |  | 计量单位 | m2 | 工程量 | 15.84
清单综合单价组成明细
定额 编号 | 定额项目 名称 | 定额 单位 | 数量 | 单 价 |  |  |  | 合 价
|  |  |  | 人工费 | 材料费 | 机械费 | 管理费 和利润 | 人工费 | 材料费 | 机械费 | 管理费 和利润
8-14 | 钢质防盗门安装 | 100m2 | 0.01 | 3685.5 | 44024.94 | 28.34 | 553.09 | 36.76 | 439.14 | 0.28 | 5.52
人工单价 |  | 小 计 | [5 empty] | 36.76 | 439.14 | 0.28 | 5.52
装饰综合工日117 元/工日 |  | 未计价材料费 | [5 empty] | 0 | 0 | 0 | 0
清单项目综合单价 | [7 empty] | 481.7 | 0 | 0 | 0
材料费 明 细 | 主要材料名称、规格、型号 |  |  |  |  | 单位 | 数量 | 单价 (元) | 合价 (元) | 暂估单价 (元) | 暂估合价 (元)
| 其它材料费 | [6 empty] | 0 | 439.14 | 0 | 0
| 材料费小计 | [6 empty] | 0 | 439.14 | 0 | 0
[8 empty] | 0 | 0 | 0 | 0
[8 empty] | 0 | 0 | 0 | 0
[8 empty] | 0 | 0 | 0 | 0
[8 empty] | 0 | 0 | 0 | 0
[8 empty] | 0 | 0 | 0 | 0
[8 empty] | 0 | 0 | 0 | 0
[8 empty] | 0 | 0 | 0 | 0
表-09
分部分项工程量清单综合单价分析表
工程名称:井冈山大学教职工公用住房修缮工程一标段 标段: | [9 empty] | 第4页 共18页
项目编码 | 010802001001 | 项目名称 |  | 铝合金门 |  |  |  | 计量单位 | m2 | 工程量 | 28.08
清单综合单价组成明细
定额 编号 | 定额项目 名称 | 定额 单位 | 数量 | 单 价 |  |  |  | 合 价
|  |  |  | 人工费 | 材料费 | 机械费 | 管理费 和利润 | 人工费 | 材料费 | 机械费 | 管理费 和利润
8-9换 | 塑钢成品门安装 推拉~ 换:铝合金门 | 100m2 | 0.01 | 2403.53 | 35908.05 | 0 | 360.7 | 24.05 | 359.34 | 0 | 3.61
人工单价 |  | 小 计 | [5 empty] | 24.05 | 359.34 | 0 | 3.61
装饰综合工日117 元/工日 |  | 未计价材料费 | [5 empty] | 0 | 0 | 0 | 0
清单项目综合单价 | [7 empty] | 387 | 0 | 0 | 0
材料费 明 细 | 主要材料名称、规格、型号 |  |  |  |  | 单位 | 数量 | 单价 (元) | 合价 (元) | 暂估单价 (元) | 暂估合价 (元)
| 其它材料费 | [6 empty] | 0 | 359.34 | 0 | 0
| 材料费小计 | [6 empty] | 0 | 359.34 | 0 | 0
[8 empty] | 0 | 0 | 0 | 0
[8 empty] | 0 | 0 | 0 | 0
[8 empty] | 0 | 0 | 0 | 0
[8 empty] | 0 | 0 | 0 | 0
[8 empty] | 0 | 0 | 0 | 0
[8 empty] | 0 | 0 | 0 | 0
[8 empty] | 0 | 0 | 0 | 0
表-09
分部分项工程量清单综合单价分析表
工程名称:井冈山大学教职工公用住房修缮工程一标段 标段: | [9 empty] | 第5页 共18页
项目编码 | 010807001001 | 项目名称 |  | 金属(塑钢、断桥)窗 |  |  |  | 计量单位 | m2 | 工程量 | 64.44
清单综合单价组成明细
定额 编号 | 定额项目 名称 | 定额 单位 | 数量 | 单 价 |  |  |  | 合 价
|  |  |  | 人工费 | 材料费 | 机械费 | 管理费 和利润 | 人工费 | 材料费 | 机械费 | 管理费 和利润
8-73 | 塑钢成品窗安装 推拉 | 100m2 | 0.01 | 1740.02 | 36440.33 | 0 | 261.12 | 17.39 | 364.18 | 0 | 2.61
人工单价 |  | 小 计 | [5 empty] | 17.39 | 364.18 | 0 | 2.61
装饰综合工日117 元/工日 |  | 未计价材料费 | [5 empty] | 0 | 0 | 0 | 0
清单项目综合单价 | [7 empty] | 384.18 | 0 | 0 | 0
材料费 明 细 | 主要材料名称、规格、型号 |  |  |  |  | 单位 | 数量 | 单价 (元) | 合价 (元) | 暂估单价 (元) | 暂估合价 (元)
| 其它材料费 | [6 empty] | 0 | 364.18 | 0 | 0
| 材料费小计 | [6 empty] | 0 | 364.18 | 0 | 0
[8 empty] | 0 | 0 | 0 | 0
[8 empty] | 0 | 0 | 0 | 0
[8 empty] | 0 | 0 | 0 | 0
[8 empty] | 0 | 0 | 0 | 0
[8 empty] | 0 | 0 | 0 | 0
[8 empty] | 0 | 0 | 0 | 0
[8 empty] | 0 | 0 | 0 | 0
表-09
分部分项工程量清单综合单价分析表
工程名称:井冈山大学教职工公用住房修缮工程一标段 标段: | [9 empty] | 第6页 共18页
项目编码 | 011608002001 | 项目名称 |  | 铲除涂料面 |  |  |  | 计量单位 | m2 | 工程量 | 385.65
清单综合单价组成明细
定额 编号 | 定额项目 名称 | 定额 单位 | 数量 | 单 价 |  |  |  | 合 价
|  |  |  | 人工费 | 材料费 | 机械费 | 管理费 和利润 | 人工费 | 材料费 | 机械费 | 管理费 和利润
16-68 | 铲除油漆涂料裱糊面 抹灰面油漆涂料 | 10m2 | 0.1 | 36.4 | 0 | 0 | 12.73 | 3.64 | 0 | 0 | 1.27
14-217 + 14-219*(-1)换 | 仿瓷涂料 墙面 三遍~刷涂料(遍):2 | 100m2 | 0.01 | 912.6 | 622.09 | 0 | 136.96 | 9.13 | 6.22 | 0 | 1.37
人工单价 |  | 小 计 | [5 empty] | 12.77 | 6.22 | 0 | 2.64
综合工日100 元/工日 装饰综合工日117 元/工日 |  | 未计价材料费 | [5 empty] | 0 | 0 | 0 | 0
清单项目综合单价 | [7 empty] | 21.63 | 0 | 0 | 0
材料费 明 细 | 主要材料名称、规格、型号 |  |  |  |  | 单位 | 数量 | 单价 (元) | 合价 (元) | 暂估单价 (元) | 暂估合价 (元)
| 其它材料费 | [6 empty] | 0 | 6.22 | 0 | 0
| 材料费小计 | [6 empty] | 0 | 6.22 | 0 | 0
[8 empty] | 0 | 0 | 0 | 0
[8 empty] | 0 | 0 | 0 | 0
[8 empty] | 0 | 0 | 0 | 0
[8 empty] | 0 | 0 | 0 | 0
表-09
分部分项工程量清单综合单价分析表
工程名称:井冈山大学教职工公用住房修缮工程一标段 标段: | [9 empty] | 第7页 共18页
项目编码 | 011407001001 | 项目名称 |  | 墙面喷刷涂料 |  |  |  | 计量单位 | m2 | 工程量 | 385.65
清单综合单价组成明细
定额 编号 | 定额项目 名称 | 定额 单位 | 数量 | 单 价 |  |  |  | 合 价
|  |  |  | 人工费 | 材料费 | 机械费 | 管理费 和利润 | 人工费 | 材料费 | 机械费 | 管理费 和利润
14-217 + 14-219*(-1)换 | 仿瓷涂料 墙面 三遍~刷涂料(遍):2 | 100m2 | 0.01 | 912.6 | 622.09 | 0 | 136.96 | 9.13 | 6.22 | 0 | 1.37
人工单价 |  | 小 计 | [5 empty] | 9.13 | 6.22 | 0 | 1.37
装饰综合工日117 元/工日 |  | 未计价材料费 | [5 empty] | 0 | 0 | 0 | 0
清单项目综合单价 | [7 empty] | 16.71 | 0 | 0 | 0
材料费 明 细 | 主要材料名称、规格、型号 |  |  |  |  | 单位 | 数量 | 单价 (元) | 合价 (元) | 暂估单价 (元) | 暂估合价 (元)
| 其它材料费 | [6 empty] | 0 | 6.22 | 0 | 0
| 材料费小计 | [6 empty] | 0 | 6.22 | 0 | 0
[8 empty] | 0 | 0 | 0 | 0
[8 empty] | 0 | 0 | 0 | 0
[8 empty] | 0 | 0 | 0 | 0
[8 empty] | 0 | 0 | 0 | 0
[8 empty] | 0 | 0 | 0 | 0
[8 empty] | 0 | 0 | 0 | 0
表-09
分部分项工程量清单综合单价分析表
工程名称:井冈山大学教职工公用住房修缮工程一标段 标段: | [9 empty] | 第8页 共18页
项目编码 | 011406001001 | 项目名称 |  | 抹灰面油漆 |  |  |  | 计量单位 | m2 | 工程量 | 1929.15
清单综合单价组成明细
定额 编号 | 定额项目 名称 | 定额 单位 | 数量 | 单 价 |  |  |  | 合 价
|  |  |  | 人工费 | 材料费 | 机械费 | 管理费 和利润 | 人工费 | 材料费 | 机械费 | 管理费 和利润
14-199 | 乳胶漆 室内 墙面 二遍 | 100m2 | 0.01 | 960.34 | 1188.34 | 0 | 144.12 | 9.6 | 11.88 | 0 | 1.44
人工单价 |  | 小 计 | [5 empty] | 9.6 | 11.88 | 0 | 1.44
装饰综合工日117 元/工日 |  | 未计价材料费 | [5 empty] | 0 | 0 | 0 | 0
清单项目综合单价 | [7 empty] | 22.92 | 0 | 0 | 0
材料费 明 细 | 主要材料名称、规格、型号 |  |  |  |  | 单位 | 数量 | 单价 (元) | 合价 (元) | 暂估单价 (元) | 暂估合价 (元)
| 其它材料费 | [6 empty] | 0 | 11.88 | 0 | 0
| 材料费小计 | [6 empty] | 0 | 11.88 | 0 | 0
[8 empty] | 0 | 0 | 0 | 0
[8 empty] | 0 | 0 | 0 | 0
[8 empty] | 0 | 0 | 0 | 0
[8 empty] | 0 | 0 | 0 | 0
[8 empty] | 0 | 0 | 0 | 0
[8 empty] | 0 | 0 | 0 | 0
[8 empty] | 0 | 0 | 0 | 0
表-09
分部分项工程量清单综合单价分析表
工程名称:井冈山大学教职工公用住房修缮工程一标段 标段: | [9 empty] | 第9页 共18页
项目编码 | B001 | 项目名称 |  | 厨房下水口 |  |  |  | 计量单位 | 套 | 工程量 | 9
清单综合单价组成明细
定额 编号 | 定额项目 名称 | 定额 单位 | 数量 | 单 价 |  |  |  | 合 价
|  |  |  | 人工费 | 材料费 | 机械费 | 管理费 和利润 | 人工费 | 材料费 | 机械费 | 管理费 和利润
估价 | 厨房下水口 | 套 | 1 | 0 | 130 | 0 | 0 | 0 | 130 | 0 | 0
人工单价 |  | 小 计 | [5 empty] | 0 | 130 | 0 | 0
|  | 未计价材料费 | [5 empty] | 130 | 0 | 0 | 0
清单项目综合单价 | [7 empty] | 130 | 0 | 0 | 0
材料费 明 细 | 主要材料名称、规格、型号 |  |  |  |  | 单位 | 数量 | 单价 (元) | 合价 (元) | 暂估单价 (元) | 暂估合价 (元)
| 厨房洗水口 |  |  |  |  | 套 | 1 | 130 | 130 | 0 | 0
| 其它材料费 | [6 empty] | 0 | 0 | 0 | 0
| 材料费小计 | [6 empty] | 0 | 130 | 0 | 0
[8 empty] | 0 | 0 | 0 | 0
[8 empty] | 0 | 0 | 0 | 0
[8 empty] | 0 | 0 | 0 | 0
[8 empty] | 0 | 0 | 0 | 0
[8 empty] | 0 | 0 | 0 | 0
[8 empty] | 0 | 0 | 0 | 0
表-09
分部分项工程量清单综合单价分析表
工程名称:井冈山大学教职工公用住房修缮工程一标段 标段: | [9 empty] | 第10页 共18页
项目编码 | 030411002001 | 项目名称 |  | 线槽 |  |  |  | 计量单位 | m | 工程量 | 324
清单综合单价组成明细
定额 编号 | 定额项目 名称 | 定额 单位 | 数量 | 单 价 |  |  |  | 合 价
|  |  |  | 人工费 | 材料费 | 机械费 | 管理费 和利润 | 人工费 | 材料费 | 机械费 | 管理费 和利润
4-12-196 | 塑料线槽敷设 线槽断面周长(mm) ≤120 | 10m | 0.1 | 79.2 | 27.58 | 0 | 17.57 | 7.92 | 2.76 | 0 | 1.76
4-13-95 | 线槽配线 导线截面(mm2) ≤2.5 | 10m | 0.1 | 7.2 | 19.92 | 0 | 1.59 | 0.72 | 1.99 | 0 | 0.16
4-13-96 | 线槽配线 导线截面(mm2) ≤6 | 10m | 0.2 | 8.1 | 29.69 | 0 | 1.8 | 1.62 | 5.94 | 0 | 0.36
人工单价 |  | 小 计 | [5 empty] | 10.26 | 10.69 | 0 | 2.28
综合工日100 元/工日 |  | 未计价材料费 | [5 empty] | 9.11 | 0 | 0 | 0
清单项目综合单价 | [7 empty] | 23.23 | 0 | 0 | 0
材料费 明 细 | 主要材料名称、规格、型号 |  |  |  |  | 单位 | 数量 | 单价 (元) | 合价 (元) | 暂估单价 (元) | 暂估合价 (元)
| 塑料线槽 20*10 |  |  |  |  | m | 1.05 | 1.77 | 1.86 | 0 | 0
| 绝缘电线 2.5mm2 |  |  |  |  | m | 1.05 | 1.68 | 1.76 | 0 | 0
| 绝缘电线 4mm2 |  |  |  |  | m | 2.1 | 2.61 | 5.48 | 0 | 0
| 其它材料费 | [6 empty] | 0 | 1.58 | 0 | 0
| 材料费小计 | [6 empty] | 0 | 10.69 | 0 | 0
[8 empty] | 0 | 0 | 0 | 0
[8 empty] | 0 | 0 | 0 | 0
表-09
分部分项工程量清单综合单价分析表
工程名称:井冈山大学教职工公用住房修缮工程一标段 标段: | [9 empty] | 第11页 共18页
项目编码 | 030411002002 | 项目名称 |  | 线槽 |  |  |  | 计量单位 | m | 工程量 | 259.74
清单综合单价组成明细
定额 编号 | 定额项目 名称 | 定额 单位 | 数量 | 单 价 |  |  |  | 合 价
|  |  |  | 人工费 | 材料费 | 机械费 | 管理费 和利润 | 人工费 | 材料费 | 机械费 | 管理费 和利润
4-13-95 | 线槽配线 导线截面(mm2) ≤2.5 | 10m | 0.2 | 7.2 | 19.92 | 0 | 1.59 | 1.44 | 3.98 | 0 | 0.32
4-12-196 | 塑料线槽敷设 线槽断面周长(mm) ≤120 | 10m | 0.1 | 79.2 | 27.58 | 0 | 17.57 | 7.92 | 2.76 | 0 | 1.76
人工单价 |  | 小 计 | [5 empty] | 9.36 | 6.74 | 0 | 2.08
综合工日100 元/工日 |  | 未计价材料费 | [5 empty] | 5.39 | 0 | 0 | 0
清单项目综合单价 | [7 empty] | 18.18 | 0 | 0 | 0
材料费 明 细 | 主要材料名称、规格、型号 |  |  |  |  | 单位 | 数量 | 单价 (元) | 合价 (元) | 暂估单价 (元) | 暂估合价 (元)
| 绝缘电线 2.5mm2 |  |  |  |  | m | 2.1 | 1.68 | 3.53 | 0 | 0
| 塑料线槽 20*10 |  |  |  |  | m | 1.05 | 1.77 | 1.86 | 0 | 0
| 其它材料费 | [6 empty] | 0 | 1.36 | 0 | 0
| 材料费小计 | [6 empty] | 0 | 6.74 | 0 | 0
[8 empty] | 0 | 0 | 0 | 0
[8 empty] | 0 | 0 | 0 | 0
[8 empty] | 0 | 0 | 0 | 0
[8 empty] | 0 | 0 | 0 | 0
表-09
分部分项工程量清单综合单价分析表
工程名称:井冈山大学教职工公用住房修缮工程一标段 标段: | [9 empty] | 第12页 共18页
项目编码 | 030412001001 | 项目名称 |  | 普通灯具 |  |  |  | 计量单位 | 套 | 工程量 | 36
清单综合单价组成明细
定额 编号 | 定额项目 名称 | 定额 单位 | 数量 | 单 价 |  |  |  | 合 价
|  |  |  | 人工费 | 材料费 | 机械费 | 管理费 和利润 | 人工费 | 材料费 | 机械费 | 管理费 和利润
4-14-1 | 吸顶灯具安装 灯罩周长(mm) ≤800 | 套 | 1 | 13.8 | 52.1 | 0 | 3.07 | 13.8 | 52.1 | 0 | 3.07
人工单价 |  | 小 计 | [5 empty] | 13.8 | 52.1 | 0 | 3.07
综合工日100 元/工日 |  | 未计价材料费 | [5 empty] | 49.27 | 0 | 0 | 0
清单项目综合单价 | [7 empty] | 68.97 | 0 | 0 | 0
材料费 明 细 | 主要材料名称、规格、型号 |  |  |  |  | 单位 | 数量 | 单价 (元) | 合价 (元) | 暂估单价 (元) | 暂估合价 (元)
| 成套灯具 LED16W |  |  |  |  | 套 | 1.01 | 48.78 | 49.27 | 0 | 0
| 其它材料费 | [6 empty] | 0 | 2.83 | 0 | 0
| 材料费小计 | [6 empty] | 0 | 52.1 | 0 | 0
[8 empty] | 0 | 0 | 0 | 0
[8 empty] | 0 | 0 | 0 | 0
[8 empty] | 0 | 0 | 0 | 0
[8 empty] | 0 | 0 | 0 | 0
[8 empty] | 0 | 0 | 0 | 0
[8 empty] | 0 | 0 | 0 | 0
表-09
分部分项工程量清单综合单价分析表
工程名称:井冈山大学教职工公用住房修缮工程一标段 标段: | [9 empty] | 第13页 共18页
项目编码 | 030412001002 | 项目名称 |  | 普通灯具 |  |  |  | 计量单位 | 套 | 工程量 | 27
清单综合单价组成明细
定额 编号 | 定额项目 名称 | 定额 单位 | 数量 | 单 价 |  |  |  | 合 价
|  |  |  | 人工费 | 材料费 | 机械费 | 管理费 和利润 | 人工费 | 材料费 | 机械费 | 管理费 和利润
4-14-1 | 吸顶灯具安装 灯罩周长(mm) ≤800 | 套 | 1 | 13.8 | 61.06 | 0 | 3.07 | 13.8 | 61.06 | 0 | 3.07
人工单价 |  | 小 计 | [5 empty] | 13.8 | 61.06 | 0 | 3.07
综合工日100 元/工日 |  | 未计价材料费 | [5 empty] | 58.23 | 0 | 0 | 0
清单项目综合单价 | [7 empty] | 77.93 | 0 | 0 | 0
材料费 明 细 | 主要材料名称、规格、型号 |  |  |  |  | 单位 | 数量 | 单价 (元) | 合价 (元) | 暂估单价 (元) | 暂估合价 (元)
| 成套灯具 LED18W |  |  |  |  | 套 | 1.01 | 57.65 | 58.23 | 0 | 0
| 其它材料费 | [6 empty] | 0 | 2.83 | 0 | 0
| 材料费小计 | [6 empty] | 0 | 61.06 | 0 | 0
[8 empty] | 0 | 0 | 0 | 0
[8 empty] | 0 | 0 | 0 | 0
[8 empty] | 0 | 0 | 0 | 0
[8 empty] | 0 | 0 | 0 | 0
[8 empty] | 0 | 0 | 0 | 0
[8 empty] | 0 | 0 | 0 | 0
表-09
分部分项工程量清单综合单价分析表
工程名称:井冈山大学教职工公用住房修缮工程一标段 标段: | [9 empty] | 第14页 共18页
项目编码 | 030404035001 | 项目名称 |  | 插座 |  |  |  | 计量单位 | 个 | 工程量 | 81
清单综合单价组成明细
定额 编号 | 定额项目 名称 | 定额 单位 | 数量 | 单 价 |  |  |  | 合 价
|  |  |  | 人工费 | 材料费 | 机械费 | 管理费 和利润 | 人工费 | 材料费 | 机械费 | 管理费 和利润
4-14-393 | 单相 明插座电流(A) ≤15 | 套 | 1 | 5.7 | 23.23 | 0 | 1.27 | 5.7 | 23.23 | 0 | 1.27
人工单价 |  | 小 计 | [5 empty] | 5.7 | 23.23 | 0 | 1.27
综合工日100 元/工日 |  | 未计价材料费 | [5 empty] | 21.72 | 0 | 0 | 0
清单项目综合单价 | [7 empty] | 30.2 | 0 | 0 | 0
材料费 明 细 | 主要材料名称、规格、型号 |  |  |  |  | 单位 | 数量 | 单价 (元) | 合价 (元) | 暂估单价 (元) | 暂估合价 (元)
| 五孔插座 |  |  |  |  | 套 | 1.02 | 21.29 | 21.72 | 0 | 0
| 其它材料费 | [6 empty] | 0 | 1.51 | 0 | 0
| 材料费小计 | [6 empty] | 0 | 23.23 | 0 | 0
[8 empty] | 0 | 0 | 0 | 0
[8 empty] | 0 | 0 | 0 | 0
[8 empty] | 0 | 0 | 0 | 0
[8 empty] | 0 | 0 | 0 | 0
[8 empty] | 0 | 0 | 0 | 0
[8 empty] | 0 | 0 | 0 | 0
表-09
分部分项工程量清单综合单价分析表
工程名称:井冈山大学教职工公用住房修缮工程一标段 标段: | [9 empty] | 第15页 共18页
项目编码 | 030404034001 | 项目名称 |  | 照明开关 |  |  |  | 计量单位 | 个 | 工程量 | 63
清单综合单价组成明细
定额 编号 | 定额项目 名称 | 定额 单位 | 数量 | 单 价 |  |  |  | 合 价
|  |  |  | 人工费 | 材料费 | 机械费 | 管理费 和利润 | 人工费 | 材料费 | 机械费 | 管理费 和利润
4-14-378 | 跷板开关 明装 | 套 | 1 | 5.1 | 20.6 | 0 | 1.13 | 5.1 | 20.6 | 0 | 1.13
人工单价 |  | 小 计 | [5 empty] | 5.1 | 20.6 | 0 | 1.13
综合工日100 元/工日 |  | 未计价材料费 | [5 empty] | 18.09 | 0 | 0 | 0
清单项目综合单价 | [7 empty] | 26.83 | 0 | 0 | 0
材料费 明 细 | 主要材料名称、规格、型号 |  |  |  |  | 单位 | 数量 | 单价 (元) | 合价 (元) | 暂估单价 (元) | 暂估合价 (元)
| 一位开关 10A |  |  |  |  | 只 | 1.02 | 17.74 | 18.09 | 0 | 0
| 其它材料费 | [6 empty] | 0 | 2.51 | 0 | 0
| 材料费小计 | [6 empty] | 0 | 20.6 | 0 | 0
[8 empty] | 0 | 0 | 0 | 0
[8 empty] | 0 | 0 | 0 | 0
[8 empty] | 0 | 0 | 0 | 0
[8 empty] | 0 | 0 | 0 | 0
[8 empty] | 0 | 0 | 0 | 0
[8 empty] | 0 | 0 | 0 | 0
表-09
分部分项工程量清单综合单价分析表
工程名称:井冈山大学教职工公用住房修缮工程一标段 标段: | [9 empty] | 第16页 共18页
项目编码 | 030404035002 | 项目名称 |  | 插座 |  |  |  | 计量单位 | 个 | 工程量 | 18
清单综合单价组成明细
定额 编号 | 定额项目 名称 | 定额 单位 | 数量 | 单 价 |  |  |  | 合 价
|  |  |  | 人工费 | 材料费 | 机械费 | 管理费 和利润 | 人工费 | 材料费 | 机械费 | 管理费 和利润
4-14-395 | 单相带接地 明插座电流(A) ≤15 | 套 | 1 | 6.8 | 28.87 | 0 | 1.51 | 6.8 | 28.87 | 0 | 1.51
人工单价 |  | 小 计 | [5 empty] | 6.8 | 28.87 | 0 | 1.51
综合工日100 元/工日 |  | 未计价材料费 | [5 empty] | 27.14 | 0 | 0 | 0
清单项目综合单价 | [7 empty] | 37.18 | 0 | 0 | 0
材料费 明 细 | 主要材料名称、规格、型号 |  |  |  |  | 单位 | 数量 | 单价 (元) | 合价 (元) | 暂估单价 (元) | 暂估合价 (元)
| 空调插座 |  |  |  |  | 套 | 1.02 | 26.61 | 27.14 | 0 | 0
| 其它材料费 | [6 empty] | 0 | 1.73 | 0 | 0
| 材料费小计 | [6 empty] | 0 | 28.87 | 0 | 0
[8 empty] | 0 | 0 | 0 | 0
[8 empty] | 0 | 0 | 0 | 0
[8 empty] | 0 | 0 | 0 | 0
[8 empty] | 0 | 0 | 0 | 0
[8 empty] | 0 | 0 | 0 | 0
[8 empty] | 0 | 0 | 0 | 0
表-09
分部分项工程量清单综合单价分析表
工程名称:井冈山大学教职工公用住房修缮工程一标段 标段: | [9 empty] | 第17页 共18页
项目编码 | 030502007001 | 项目名称 |  | 光缆 |  |  |  | 计量单位 | m | 工程量 | 167.67
清单综合单价组成明细
定额 编号 | 定额项目 名称 | 定额 单位 | 数量 | 单 价 |  |  |  | 合 价
|  |  |  | 人工费 | 材料费 | 机械费 | 管理费 和利润 | 人工费 | 材料费 | 机械费 | 管理费 和利润
5-2-159 | 光缆 线槽内布放 ≤12芯 | m | 1 | 2.3 | 1.28 | 0.01 | 0.52 | 2.3 | 1.28 | 0.01 | 0.52
4-12-196 | 塑料线槽敷设 线槽断面周长(mm) ≤120 | 10m | 0.1 | 79.2 | 27.58 | 0 | 17.57 | 7.92 | 2.76 | 0 | 1.76
人工单价 |  | 小 计 | [5 empty] | 10.22 | 4.04 | 0.01 | 2.28
综合工日100 元/工日 |  | 未计价材料费 | [5 empty] | 2.94 | 0 | 0 | 0
清单项目综合单价 | [7 empty] | 16.55 | 0 | 0 | 0
材料费 明 细 | 主要材料名称、规格、型号 |  |  |  |  | 单位 | 数量 | 单价 (元) | 合价 (元) | 暂估单价 (元) | 暂估合价 (元)
| 光纤 |  |  |  |  | m | 1.02 | 1.06 | 1.08 | 0 | 0
| 塑料线槽 20*10 |  |  |  |  | m | 1.05 | 1.77 | 1.86 | 0 | 0
| 其它材料费 | [6 empty] | 0 | 1.1 | 0 | 0
| 材料费小计 | [6 empty] | 0 | 4.04 | 0 | 0
[8 empty] | 0 | 0 | 0 | 0
[8 empty] | 0 | 0 | 0 | 0
[8 empty] | 0 | 0 | 0 | 0
[8 empty] | 0 | 0 | 0 | 0
表-09
分部分项工程量清单综合单价分析表
工程名称:井冈山大学教职工公用住房修缮工程一标段 标段: | [9 empty] | 第18页 共18页
项目编码 | 030502012001 | 项目名称 |  | 信息插座 |  |  |  | 计量单位 | 个 | 工程量 | 27
清单综合单价组成明细
定额 编号 | 定额项目 名称 | 定额 单位 | 数量 | 单 价 |  |  |  | 合 价
|  |  |  | 人工费 | 材料费 | 机械费 | 管理费 和利润 | 人工费 | 材料费 | 机械费 | 管理费 和利润
5-2-189 | 安装信息插座底盒(接线盒) 明装 | 个 | 1 | 4 | 38.38 | 0 | 0.89 | 4 | 38.38 | 0 | 0.89
人工单价 |  | 小 计 | [5 empty] | 4 | 38.38 | 0 | 0.89
综合工日100 元/工日 |  | 未计价材料费 | [5 empty] | 37.62 | 0 | 0 | 0
清单项目综合单价 | [7 empty] | 43.27 | 0 | 0 | 0
材料费 明 细 | 主要材料名称、规格、型号 |  |  |  |  | 单位 | 数量 | 单价 (元) | 合价 (元) | 暂估单价 (元) | 暂估合价 (元)
| 信息插座 |  |  |  |  | 个 | 1.01 | 37.25 | 37.62 | 0 | 0
| 其它材料费 | [6 empty] | 0 | 0.76 | 0 | 0
| 材料费小计 | [6 empty] | 0 | 38.38 | 0 | 0
[8 empty] | 0 | 0 | 0 | 0
[8 empty] | 0 | 0 | 0 | 0
[8 empty] | 0 | 0 | 0 | 0
[8 empty] | 0 | 0 | 0 | 0
[8 empty] | 0 | 0 | 0 | 0
[8 empty] | 0 | 0 | 0 | 0
表-09

## 表-11 总价措施项目清单与计价表
总价措施项目清单与计价表
工程名称:井冈山大学教职工公用住房修缮工程一标段 标段: | [6 empty] | 第1页 共1页
序号 | 项目编码 | 项目名称 | 计算基础 | 费率 (%) | 金额 (元) | 调整费率 (%) | 调整后金额 (元) | 备注
1 | 1 | 总价措施项目费 |  | 0 | 3348.04 | 0 | 0
2 | 1.1 | 安全文明施工措施费 |  | 0 | 3348.04 | 0 | 0
3 | 1.1.1 | 安全文明环保费 |  | 0 | 3348.04 | 0 | 0
4 | 1.1.1.1 | 安全文明环保费_建筑 | 定额人工费×相应费率 | 10.2 | 279.58 | 0 | 0
5 | 1.1.1.2 | 安全文明环保费_装饰 | 定额人工费×相应费率 | 9.03 | 2383.09 | 0 | 0
6 | 1.1.1.3 | 安全文明环保费_安装 | 定额人工费×相应费率 | 8.62 | 685.37 | 0 | 0
|  |  |  | 0 | 0 | 0 | 0
|  |  |  | 0 | 0 | 0 | 0
|  |  |  | 0 | 0 | 0 | 0
|  |  |  | 0 | 0 | 0 | 0
|  |  |  | 0 | 0 | 0 | 0
|  |  |  | 0 | 0 | 0 | 0
|  |  |  | 0 | 0 | 0 | 0
|  |  |  | 0 | 0 | 0 | 0
|  |  |  | 0 | 0 | 0 | 0
|  |  |  | 0 | 0 | 0 | 0
|  |  |  | 0 | 0 | 0 | 0
|  |  |  | 0 | 0 | 0 | 0
|  |  |  | 0 | 0 | 0 | 0
|  |  |  | 0 | 0 | 0 | 0
|  |  |  | 0 | 0 | 0 | 0
|  |  |  | 0 | 0 | 0 | 0
|  |  |  | 0 | 0 | 0 | 0
|  |  |  | 0 | 0 | 0 | 0
|  |  |  | 0 | 0 | 0 | 0
|  |  |  | 0 | 0 | 0 | 0
|  |  |  | 0 | 0 | 0 | 0
| 编制人(造价人员): |  |  |  | 0 | 0 | 0
[5 empty] | 0 | 0 | 0 | 表-11

## 表-12 其他项目清单与计价汇总表
其他项目清单与计价汇总表
工程名称:井冈山大学教职工公用住房修缮工程一标段 标段: |  |  |  | 第1页 共1页
序号 | 项 目 名 称 | 金额 (元) | 结算金额 (元) | 备注
1 | 暂列金额 | 5000 | 0 | 明细详见表-12-1
2 | 暂估价 | 0 | 0
2.1 | 材料(工程设备)暂估价 | 0 | 0 | 明细详见表-12-2
2.2 | 专业工程暂估价 | 0 | 0 | 明细详见表-12-3
3 | 计日工 | 0 | 0 | 明细详见表-12-4
4 | 总承包服务费 | 0 | 0 | 明细详见表-12-5
5 | 索赔与现场签证 | 0 | 0 | 明细详见表-12-6
6 | 其他子目 | 0 | 0
|  | 0 | 0
|  | 0 | 0
|  | 0 | 0
|  | 0 | 0
|  | 0 | 0
|  | 0 | 0
|  | 0 | 0
|  | 0 | 0
|  | 0 | 0
|  | 0 | 0
|  | 0 | 0
|  | 0 | 0
|  | 0 | 0
|  | 0 | 0
|  | 0 | 0
|  | 0 | 0
|  | 0 | 0
|  | 0 | 0
|  | 0 | 0
合计 |  | 5000 | 0
|  | 0 | 0 | 表12

## 表-12-1 暂列金额明细表
暂列金额明细表
工程名称:井冈山大学教职工公用住房修缮工程一标段 标段: |  |  |  | 第1页 共1页
序号 | 项 目 名 称 | 计量单位 | 暂列金额(元) | 备注
1 | 暂列金 | 项 | 5000
2 |  |  | 0
3 |  |  | 0
0
0
0
0
0
0
0
0
0
0
0
0
0
0
0
0
0
0
0
0
0
0
0
0
0
合计 |  |  | 5000
表12-1

## 表-13 规费、税金项目清单与计价表
规费、税金项目清单与计价表
工程名称:井冈山大学教职工公用住房修缮工程一标段 标段: |  |  | 第1页 共1页
序号 | 项目名称 | 计算基础 | 取费基数 | 费率(%) | 金额(元)
1 | 规费 |  | 0 | 0 | 4708.76
1.1 | 社会保险费 | [(1)+(2)+(3)+(4)]×费率 | 0 | 0 | 3719.81
1.2 | 住房公积金 | [(1)+(2)+(3)+(4)]×费率 | 0 | 0 | 942.49
1.3 | 工程排污费 | [(1)+(2)+(3)+(4)]×费率 | 0 | 0 | 46.46
2 | 税金 | [(一)+(二)+(三)+(四)+(五)]×税率 | 0 | 9 | 13553.74
表-13

## 表-14 主要材料及价差汇总表
主要材料及价差汇总表
工程名称:井冈山大学教职工公用住房修缮工程一标段 |  |  |  |  | 建筑面积:m2 |  | 第1页、共1页
序号 | 材料编码 | 材料名称 | 单位 | 数量 | 定额价 | 市场价 | 价格差 | 合价
1 | 00010104 | 综合工日 | 工日 | 125.765 | 85 | 100 | 15 | 1886.47
2 | 00010105 | 装饰综合工日 | 工日 | 274.904 | 96 | 117 | 21 | 5772.98
3 | RG | 人工 | 工日 | 0.442 | 85 | 100 | 15 | 6.63
4 | 04010131 | 水泥 32.5 | kg | 16.604 | 0.26 | 0.43 | 0.17 | 2.82
5 | 11030121 | 钢制防盗门 | m2 | 15.454 | 313.73 | 443.46 | 129.73 | 2004.85
6 | 11110111~1 | 铝合金门 | m2 | 27.251 | 156.01 | 319.29 | 163.28 | 4449.61
7 | 11110221 | 塑钢推拉窗 (含5mm玻璃) | m2 | 60.877 | 157.72 | 314.86 | 157.14 | 9566.26
8 | 13030113 | 苯丙乳胶漆 内墙用 | kg | 536.511 | 10.71 | 12.42 | 1.71 | 917.43
9 | 13030157 | 仿瓷涂料 | kg | 686.546 | 4.29 | 5.62 | 1.33 | 913.11
10 | BC0012 | 抹灰干粉砂浆 M10 | kg | 2986.675 | 0.32 | 0.39 | 0.07 | 209.07
11 | BC1508 | 中砂 | m3 | 0.049 | 63.08 | 158.72 | 95.64 | 4.72
|  | 合计 | 0 | 0 | 0 | 0 | 0 | 25733.94
表-03